## BOM MySGrowLED
Quantity | Reference | Value | Package | Manufacturer | Manufacturer P/N | Mouser P/N | Comment | Aliexpress or Ebay link
2 | P1, P2 | CONN_01X08 | WeMos D1 mini Pin Header | WeMos | D1 mini pro |  |  | https://www.aliexpress.com/item/WEMOS-D1-mini-Pro-16M-bytes-external-antenna-connector-ESP8266-WIFI-Internet-of-Things-development-board/32724692514.html
1 | P3 | ANT | Antenna connector
1 | U1 | NRF24L01_PA+LNA | NRF24L01-SMD PA+LNA radio module |  |  |  | U1 or U3 or U5 | https://www.aliexpress.com/item/5pcs-lot-SMD-NRF24L01-1100-meter-long-distance-NRF24L01-PA-LNA-SMD-wireless-modules-1100meters-in/32367250849.html
1 | U2 | AMS1117 | SOT-223 | Texas Instruments | LM1117MP-3.3/NOPB | 926-LM1117MP-3.3NOPB |  | https://www.aliexpress.com/item/Free-Shipping-100PCS-Original-AMS1117-3-3-AMS1117-3-3V-AMS1117-LM1117-1117-Voltage-Regulator-We/32351569056.html
1 | U3 | NRF24L01 | NRF24L01-SMD radio module |  |  |  | U1 or U3 or U5
1 | U4 | ATSHA | SOT-23 | Atmel | ATSHA204A-STUCZ-T | 566-ATSHA204ASTUCZ-T | Optional, for signing
1 | U5 | RFM69HW | RFM69HW-SMD |  |  |  | U1 or U3 or U5 | https://www.aliexpress.com/item/New-RFM69HW-868Mhz-HopeRF-Wireless-Transceiver-RFM69HW-868S2-For-Remote-HM/32707574282.html
1 | R1 | 4.7k | SMD 0805 | Bourns | CR0805-JW-472ELF | 652-CR0805-JW-472ELF |  | http://www.aliexpress.com/item/100pcs-lot-SMD-Chip-Resistor-1-0805-4-7K-4700-OHMS-1-8W-100-YAGEO-New/32570155447.html
1 | C1 | 4.7µF | SMD 0805 | Murata | GRM21BR61C475KA88K | 81-GRM21BR61C475KA8K |  | http://www.aliexpress.com/item/1LOT-100PCS-Chip-Capacitors-4-7uF-475K-16V-10-0805-Package0805-2012-Metric/32561376020.html
1 | C2 | 10µF | SMD 0805 | Murata | GRM21BR6YA106KE43L | 81-GRM21BR6YA106KE3L |  | https://www.aliexpress.com/item/1849449/32560458041.html
1 | C3 | 0.1µF | SMD 0805 | Murata | GRM21R71C104JA01D | 81-GRM21R71C104JA01D |  | http://www.aliexpress.com/item/1LOT-100PCS-Chip-Capacitors-0-1uF-104K-16V-10-0805-Package0805-2012-Metric/32560085454.html
1 | SW1 | Inclusion_switch | Tactile Switches 6X6 Flat | Omron Electronics | B3F-1000 | 653-B3F-1000 |  | https://www.aliexpress.com/item/150-Pcs-Tact-Switch-6x6x4-3-h-Iron-Foot-Insert-Feature-Momentary-Contact-4-Pins-DC/32696256274.html